## Sheet1
	Couche 1	Couche 2 (lame air)	Couche 3

Dhi (mm)	100	104,8	200,8
ep (mm)	2,4	48	115
Dho (mm)	104,8	200,8	430,8

resistance therm	0	0,107	0,12

terme formule (10)	0,000	1,023	0,598	1,620

RTH final				0,162

rth lame d’air (selon tableau B.6) / pour temp = 40°C		0,151	0,173
ep lame air		0,048
lambda		0,318

Rth (entre 2 couches Dhi et Dho)		0,107